## panel b
cortical.depth | cortex.fraction
0% | 0.71032
10% | 0.83888
20% | 0.9282
30% | 0.97495
40% | 0.99229
50% | 0.99608
60% | 0.99254
70% | 0.97104
80% | 0.90712
90% | 0.7684
100% | 0.51572

## panel d,e,f
label | mean.R1 | T1wT2w | MTsat | MBP | PC1
rh_R_V1 | 0.57771 | 1.8361 | 912.2663 | 1.0983 | 3.3899
rh_R_MST | 0.55512 | 1.6765 | 904.4847 | 0.79071 | 2.1458
rh_R_V6 | 0.56844 | 1.7693 | 911.9465 | 0.80234 | 2.7853
rh_R_V2 | 0.57383 | 1.7784 | 905.9879 | 1.229 | 3.0741
rh_R_V3 | 0.57307 | 1.7641 | 907.6157 | 1.3346 | 3.1028
rh_R_V4 | 0.56512 | 1.6912 | 902.1004 | 1.4242 | 2.6832
rh_R_V8 | 0.55866 | 1.6383 | 899.6263 | 1.2208 | 2.1933
rh_R_4 | 0.60467 | 1.9367 | 954.7945 | 0.13994 | 3.8701
rh_R_3b | 0.57715 | 1.8803 | 857.4518 | 0.71975 | 2.4727
rh_R_FEF | 0.56181 | 1.6993 | 853.3033 | -0.030295 | 0.82303
rh_R_PEF | 0.54799 | 1.6585 | 833.296 | 0.02617 | 0.32573
rh_R_55b | 0.55931 | 1.6554 | 832.7107 | 0.020499 | 0.2948
rh_R_V3A | 0.5759 | 1.8103 | 912.5005 | 1.1721 | 3.3088
rh_R_RSC | 0.5844 | 1.7718 | 977.8261 | -0.064422 | 3.1636
rh_R_POS2 | 0.55998 | 1.6571 | 889.8671 | 0.095926 | 1.2656
rh_R_V7 | 0.57306 | 1.7268 | 889.9827 | 0.92263 | 2.2973
rh_R_IPS1 | 0.56046 | 1.669 | 872.0806 | 0.67674 | 1.5035
rh_R_FFC | 0.54538 | 1.5648 | 865.7009 | 0.56089 | 0.7371
rh_R_V3B | 0.55447 | 1.7103 | 904.9585 | 1.2218 | 2.6758
rh_R_LO1 | 0.5552 | 1.6484 | 895.7545 | 1.3909 | 2.3208
rh_R_LO2 | 0.56269 | 1.6355 | 876.4733 | 1.2543 | 1.8381
rh_R_PIT | 0.56101 | 1.6308 | 867.7555 | 1.3011 | 1.7112
rh_R_MT | 0.55922 | 1.6697 | 882.5433 | 0.98067 | 1.9097
rh_R_A1 | 0.59132 | 1.8127 | 910.644 | 0.2821 | 2.5987
rh_R_PSL | 0.54642 | 1.5467 | 812.2927 | 0.0012811 | -0.64331
rh_R_SFL | 0.58041 | 1.5652 | 799.689 | -0.83281 | -1.3906
rh_R_PCV | 0.55576 | 1.5972 | 854.1105 | -0.087604 | 0.22717
rh_R_STV | 0.54533 | 1.5695 | 856.3125 | -0.144 | 0.064655
rh_R_7Pm | 0.55987 | 1.5914 | 848.1462 | -0.077437 | 0.10882
rh_R_7m | 0.55155 | 1.5734 | 867.8628 | -0.068839 | 0.32725
rh_R_POS1 | 0.55074 | 1.5813 | 887.6817 | 0.47579 | 1.1087
rh_R_23d | 0.53643 | 1.546 | 840.1285 | -0.65153 | -0.71617
rh_R_v23ab | 0.54578 | 1.5498 | 876.571 | 0.18078 | 0.52917
rh_R_d23ab | 0.53587 | 1.5521 | 861.7456 | -0.23223 | -0.014307
rh_R_31pv | 0.53265 | 1.5577 | 854.1993 | -0.10289 | -0.0018557
rh_R_5m | 0.5935 | 1.8038 | 907.9325 | -0.026773 | 2.2656
rh_R_5mv | 0.55617 | 1.6329 | 871.2653 | -0.26747 | 0.55492
rh_R_23c | 0.53282 | 1.5524 | 829.1396 | -0.52914 | -0.75928
rh_R_5L | 0.57621 | 1.6766 | 848.5816 | 0.13496 | 0.75179
rh_R_24dd | 0.56727 | 1.7107 | 895.1649 | -0.6967 | 1.0272
rh_R_24dv | 0.54806 | 1.5912 | 861.7892 | -0.84658 | -0.27663
rh_R_7AL | 0.56526 | 1.635 | 829.2613 | 0.1999 | 0.26761
rh_R_SCEF | 0.57384 | 1.6145 | 839.4376 | -0.82451 | -0.48404
rh_R_6ma | 0.57866 | 1.5934 | 822.7328 | -0.59029 | -0.68188
rh_R_7Am | 0.56319 | 1.5895 | 826.1513 | 0.029761 | -0.16575
rh_R_7PL | 0.56663 | 1.635 | 833.8772 | 0.12019 | 0.27807
rh_R_7PC | 0.56472 | 1.6679 | 832.4983 | 0.3491 | 0.61676
rh_R_LIPv | 0.56567 | 1.7148 | 872.5579 | 0.29027 | 1.4627
rh_R_VIP | 0.56907 | 1.6663 | 844.47 | 0.18539 | 0.66922
rh_R_MIP | 0.56194 | 1.6593 | 868.8098 | 0.43166 | 1.2068
rh_R_1 | 0.58127 | 1.8115 | 861.8499 | 0.82572 | 2.2451
rh_R_2 | 0.56542 | 1.7235 | 884.7396 | 0.66762 | 1.9976
rh_R_3a | 0.5759 | 1.8812 | 903.2166 | 0.48939 | 3.021
rh_R_6d | 0.57977 | 1.7795 | 872.7203 | 0.084985 | 1.6621
rh_R_6mp | 0.58331 | 1.7297 | 870.2442 | -0.38695 | 0.9801
rh_R_6v | 0.55688 | 1.6259 | 809.5278 | 0.08058 | -0.1874
rh_R_p24pr | 0.53163 | 1.5057 | 818.1399 | -0.78954 | -1.3941
rh_R_33pr | 0.54526 | 1.556 | 876.6213 | -0.74921 | -0.1609
rh_R_a24pr | 0.53204 | 1.4749 | 806.9225 | -0.83502 | -1.7766
rh_R_p32pr | 0.54393 | 1.5308 | 833.6282 | -0.88213 | -1.083
rh_R_a24 | 0.52488 | 1.3683 | 820.2488 | -1.6783 | -2.8124
rh_R_d32 | 0.53723 | 1.461 | 806.4524 | -1.2682 | -2.1985
rh_R_8BM | 0.5545 | 1.537 | 804.0625 | -0.93573 | -1.5576
rh_R_p32 | 0.53424 | 1.4159 | 814.7004 | -1.6129 | -2.5864
rh_R_10r | 0.54729 | 1.4418 | 824.4534 | -1.2099 | -1.975
rh_R_47m | 0.55905 | 1.565 | 841.397 | -0.71095 | -0.63791
rh_R_8Av | 0.55043 | 1.5921 | 808.4969 | -0.26632 | -0.66121
rh_R_8Ad | 0.54931 | 1.5558 | 822.0468 | -0.60139 | -0.90906
rh_R_9m | 0.53861 | 1.455 | 785.8411 | -1.4082 | -2.6667
rh_R_8BL | 0.54271 | 1.5312 | 782.1548 | -0.86233 | -1.8785
rh_R_9p | 0.54001 | 1.4958 | 786.1984 | -0.88461 | -2.0273
rh_R_10d | 0.57507 | 1.4695 | 786.4771 | -1.1742 | -2.3942
rh_R_8C | 0.55002 | 1.6082 | 837.9565 | -0.17632 | -0.036392
rh_R_44 | 0.54919 | 1.5514 | 806.5303 | -0.68225 | -1.2415
rh_R_45 | 0.55753 | 1.5697 | 817.482 | -0.55894 | -0.8709
rh_R_47l | 0.55727 | 1.5106 | 808.1443 | -0.60974 | -1.3848
rh_R_a47r | 0.54636 | 1.4701 | 801.8086 | -0.21111 | -1.3973
rh_R_6r | 0.54441 | 1.5501 | 815.1081 | -0.32084 | -0.83114
rh_R_IFJa | 0.54936 | 1.6339 | 848.8281 | -0.31293 | 0.17066
rh_R_IFJp | 0.54364 | 1.6314 | 848.8554 | -0.12694 | 0.30231
rh_R_IFSp | 0.55181 | 1.6301 | 828.2366 | -0.4016 | -0.24472
rh_R_IFSa | 0.54974 | 1.5552 | 805.4382 | -0.42858 | -1.0395
rh_R_p9-46v | 0.54905 | 1.5718 | 811.0135 | -0.42677 | -0.85844
rh_R_46 | 0.54423 | 1.5266 | 804.5591 | -0.60013 | -1.3453
rh_R_a9-46v | 0.54578 | 1.5224 | 801.7054 | -0.32439 | -1.1986
rh_R_9-46d | 0.54135 | 1.5057 | 808.1604 | -0.65262 | -1.4449
rh_R_9a | 0.53934 | 1.4873 | 780.6903 | -0.97451 | -2.2316
rh_R_10v | 0.56293 | 1.4536 | 804.1594 | -0.89234 | -1.9824
rh_R_a10p | 0.55437 | 1.4734 | 816.2702 | -0.18121 | -1.1275
rh_R_10pp
rh_R_11l | 0.54952 | 1.4194 | 842.8142 | -0.38296 | -1.1639
rh_R_13l | 0.54057 | 1.3786 | 837.7819 | -0.89977 | -1.8713
rh_R_OFC
rh_R_47s | 0.54691 | 1.4679 | 822.0324 | -1.0561 | -1.749
rh_R_LIPd | 0.55309 | 1.6617 | 861.0852 | 0.30739 | 1.0013
rh_R_6a | 0.55883 | 1.6421 | 853.1303 | -0.24206 | 0.3389
rh_R_i6-8 | 0.55327 | 1.6157 | 818.3736 | -0.26376 | -0.37277
rh_R_s6-8 | 0.55868 | 1.5617 | 811.4348 | -0.64657 | -1.079
rh_R_43 | 0.55315 | 1.5821 | 821.1174 | -0.25448 | -0.50782
rh_R_OP4 | 0.54907 | 1.5894 | 834.3805 | 0.12708 | 0.039624
rh_R_OP1 | 0.54725 | 1.6298 | 867.0925 | 0.38833 | 0.98331
rh_R_OP2-3 | 0.54334 | 1.6343 | 869.0669 | -0.1455 | 0.62276
rh_R_52 | 0.54734 | 1.5066 | 837.7994 | -0.18745 | -0.60903
rh_R_RI | 0.55418 | 1.6734 | 875.3802 | 0.3542 | 1.3285
rh_R_PFcm | 0.54806 | 1.6258 | 865.0663 | 0.54919 | 1.0544
rh_R_PoI2 | 0.54345 | 1.4138 | 799.0954 | -0.98295 | -2.3529
rh_R_TA2 | 0.56324 | 1.4892 | 773.5522 | -0.42355 | -1.9042
rh_R_FOP4 | 0.53425 | 1.463 | 806.208 | -0.90924 | -1.9117
rh_R_MI | 0.5293 | 1.3839 | 801.9163 | -1.1125 | -2.5744
rh_R_Pir
rh_R_AVI | 0.53912 | 1.4593 | 821.5514 | -1.0042 | -1.7639
rh_R_AAIC | 0.53523 | 1.3887 | 777.0346 | -1.1232 | -2.9495
rh_R_FOP1 | 0.54337 | 1.5074 | 800.1953 | -0.68395 | -1.5857
rh_R_FOP3 | 0.52542 | 1.46 | 828.5966 | -0.98546 | -1.6341
rh_R_FOP2 | 0.53073 | 1.5235 | 834.7897 | -0.70349 | -0.9653
rh_R_PFt | 0.54513 | 1.6182 | 819.9625 | 0.77013 | 0.47227
rh_R_AIP | 0.54889 | 1.6438 | 853.5472 | 0.38269 | 0.84242
rh_R_EC
rh_R_PreS
rh_R_H
rh_R_ProS | 0.55677 | 1.5565 | 896.3609 | 0.84621 | 1.3977
rh_R_PeEc
rh_R_STGa | 0.5466 | 1.4169 | 754.0185 | -0.68114 | -2.8127
rh_R_PBelt | 0.57319 | 1.705 | 852.902 | 0.28236 | 1.0917
rh_R_A5 | 0.56214 | 1.5729 | 843.0131 | 0.004704 | -0.010508
rh_R_PHA1 | 0.56595 | 1.4983 | 854.6329 | 0.6909 | 0.2961
rh_R_PHA3 | 0.54508 | 1.4732 | 852.5586 | 0.31807 | -0.16578
rh_R_STSda | 0.54694 | 1.4841 | 815.7993 | -0.15832 | -1.058
rh_R_STSdp | 0.5437 | 1.5321 | 865.9203 | 0.11571 | 0.21267
rh_R_STSvp | 0.53873 | 1.4777 | 805.6082 | 0.21631 | -0.96209
rh_R_TGd | 0.56027 | 1.4422 | 742.0763 | -0.70316 | -2.8786
rh_R_TE1a | 0.54026 | 1.4645 | 767.7418 | -0.10969 | -1.8872
rh_R_TE1p | 0.5503 | 1.4752 | 821.0846 | 0.22344 | -0.72571
rh_R_TE2a
rh_R_TF
rh_R_TE2p
rh_R_PHT | 0.54053 | 1.4829 | 827.7642 | 0.45918 | -0.3941
rh_R_PH | 0.54353 | 1.5369 | 863.363 | 0.55259 | 0.53956
rh_R_TPOJ1 | 0.54324 | 1.5626 | 856.5414 | 0.12731 | 0.24214
rh_R_TPOJ2 | 0.54365 | 1.5687 | 853.7787 | 0.56456 | 0.5732
rh_R_TPOJ3 | 0.54051 | 1.5808 | 874.1818 | 0.89046 | 1.2161
rh_R_DVT | 0.56148 | 1.6509 | 895.7321 | 0.4926 | 1.6333
rh_R_PGp | 0.55139 | 1.5669 | 844.1987 | 1.1067 | 0.83443
rh_R_IP2 | 0.54686 | 1.6224 | 836.6836 | 0.20477 | 0.31879
rh_R_IP1 | 0.55339 | 1.6257 | 844.5581 | 0.49662 | 0.68882
rh_R_IP0 | 0.5528 | 1.6305 | 886.9439 | 0.95104 | 1.7394
rh_R_PFop | 0.544 | 1.5778 | 817.9075 | 0.76966 | 0.2166
rh_R_PF | 0.5439 | 1.5721 | 813.8931 | 0.36563 | -0.1935
rh_R_PFm | 0.54458 | 1.5773 | 815.0643 | -0.0015191 | -0.43238
rh_R_PGi | 0.53835 | 1.5485 | 844.1411 | 0.22917 | 0.047517
rh_R_PGs | 0.54791 | 1.5782 | 823.9775 | 0.46128 | 0.074028
rh_R_V6A | 0.57538 | 1.722 | 866.2825 | 0.62332 | 1.6629
rh_R_VMV1 | 0.57309 | 1.5996 | 898.3702 | 0.9801 | 1.772
rh_R_VMV3 | 0.55876 | 1.5782 | 899.9009 | 0.89545 | 1.6121
rh_R_PHA2 | 0.54642 | 1.431 | 865.5456 | 0.43396 | -0.10346
rh_R_V4t | 0.55993 | 1.6318 | 874.0419 | 1.092 | 1.6527
rh_R_FST | 0.54547 | 1.5512 | 873.9651 | 0.67007 | 0.8773
rh_R_V3CD | 0.55704 | 1.646 | 892.0354 | 1.4412 | 2.2877
rh_R_LO3 | 0.55056 | 1.6091 | 875.1141 | 1.2392 | 1.659
rh_R_VMV2 | 0.55377 | 1.5422 | 910.7052 | 0.8448 | 1.5442
rh_R_31pd | 0.54214 | 1.5813 | 873.4058 | -0.096582 | 0.43674
rh_R_31a | 0.54003 | 1.5481 | 851.9741 | -0.34098 | -0.27545
rh_R_VVC | 0.55831 | 1.5433 | 876.5037 | 0.47854 | 0.72467
rh_R_25
rh_R_s32 | 0.53435 | 1.3402 | 830.9905 | -1.3384 | -2.533
rh_R_pOFC
rh_R_PoI1 | 0.54733 | 1.4455 | 829.2874 | -0.69981 | -1.48
rh_R_Ig | 0.54057 | 1.5604 | 848.3149 | -0.58961 | -0.45911
rh_R_FOP5 | 0.54486 | 1.5503 | 842.2026 | -0.78115 | -0.76111
rh_R_p10p | 0.55016 | 1.5142 | 819.2084 | -0.59652 | -1.1798
rh_R_p47r | 0.54881 | 1.5028 | 796.4464 | -0.29134 | -1.364
rh_R_TGv
rh_R_MBelt | 0.57631 | 1.6805 | 871.2797 | -0.0028923 | 1.0241
rh_R_LBelt | 0.5707 | 1.7673 | 883.7365 | 0.38381 | 2.0019
rh_R_A4 | 0.56919 | 1.63 | 820.6177 | 0.096067 | 0.022134
rh_R_STSva | 0.54377 | 1.4813 | 781.8444 | -0.081379 | -1.55
rh_R_TE1m | 0.55317 | 1.4598 | 810.7039 | 0.076539 | -1.0896
rh_R_PI | 0.54782 | 1.4241 | 760.7589 | -0.72401 | -2.6998
rh_R_a32pr | 0.53635 | 1.4767 | 814.6618 | -0.96459 | -1.7453
rh_R_p24 | 0.52432 | 1.4091 | 806.8541 | -1.3325 | -2.529
lh_L_V1 | 0.57769 | 1.8367 | 890.1455 | 1.0983 | 3.0439
lh_L_MST | 0.55851 | 1.6795 | 900.0327 | 0.79071 | 2.0917
lh_L_V6 | 0.56583 | 1.7461 | 899.2456 | 0.80234 | 2.4565
lh_L_V2 | 0.57052 | 1.7721 | 888.7951 | 1.229 | 2.7675
lh_L_V3 | 0.57189 | 1.746 | 895.2477 | 1.3346 | 2.8079
lh_L_V4 | 0.56698 | 1.6807 | 901.1799 | 1.4242 | 2.6106
lh_L_V8 | 0.55629 | 1.5998 | 880.1776 | 1.2208 | 1.6736
lh_L_4 | 0.60466 | 1.9037 | 946.8962 | 0.13994 | 3.5626
lh_L_3b | 0.57714 | 1.8363 | 881.8193 | 0.71975 | 2.6149
lh_L_FEF | 0.5639 | 1.6797 | 863.4045 | -0.030295 | 0.87409
lh_L_PEF | 0.5504 | 1.6545 | 850.2529 | 0.02617 | 0.57135
lh_L_55b | 0.56174 | 1.6304 | 844.0113 | 0.020499 | 0.33521
lh_L_V3A | 0.57298 | 1.7864 | 911.6799 | 1.1721 | 3.1639
lh_L_RSC | 0.58187 | 1.7807 | 977.6515 | -0.064422 | 3.21
lh_L_POS2 | 0.55789 | 1.6433 | 881.1959 | 0.095926 | 1.0525
lh_L_V7 | 0.57277 | 1.7234 | 920.5803 | 0.92263 | 2.7615
lh_L_IPS1 | 0.56321 | 1.6508 | 886.0129 | 0.67674 | 1.6229
lh_L_FFC | 0.54654 | 1.4751 | 849.754 | 0.56089 | -0.010365
lh_L_V3B | 0.55557 | 1.6872 | 897.6522 | 1.2218 | 2.4328
lh_L_LO1 | 0.56121 | 1.6403 | 882.3873 | 1.3909 | 2.0648
lh_L_LO2 | 0.56781 | 1.6393 | 875.1451 | 1.2543 | 1.8383
lh_L_PIT | 0.56929 | 1.6005 | 868.1843 | 1.3011 | 1.5503
lh_L_MT | 0.56507 | 1.6821 | 898.535 | 0.98067 | 2.2307
lh_L_A1 | 0.59636 | 1.8044 | 913.134 | 0.2821 | 2.5921
lh_L_PSL | 0.54281 | 1.5423 | 824.9955 | 0.0012811 | -0.46653
lh_L_SFL | 0.56882 | 1.557 | 807.4503 | -0.83281 | -1.3134
lh_L_PCV | 0.55152 | 1.5889 | 844.0271 | -0.087604 | 0.022027
lh_L_STV | 0.55051 | 1.5459 | 833.5707 | -0.144 | -0.4247
lh_L_7Pm | 0.55623 | 1.5861 | 826.168 | -0.077437 | -0.2679
lh_L_7m | 0.54757 | 1.5882 | 853.6114 | -0.068839 | 0.18385
lh_L_POS1 | 0.54488 | 1.5804 | 878.707 | 0.47579 | 0.9621
lh_L_23d | 0.53332 | 1.5532 | 844.9018 | -0.65153 | -0.60096
lh_L_v23ab | 0.54287 | 1.5601 | 839.8661 | 0.18078 | 0.0062825
lh_L_d23ab | 0.53501 | 1.5759 | 856.2188 | -0.23223 | 0.029845
lh_L_31pv | 0.52996 | 1.5514 | 845.7717 | -0.10289 | -0.16982
lh_L_5m | 0.58544 | 1.7819 | 902.3129 | -0.026773 | 2.0561
lh_L_5mv | 0.5542 | 1.6025 | 870.1173 | -0.26747 | 0.36912
lh_L_23c | 0.53251 | 1.537 | 824.3318 | -0.52914 | -0.92036
lh_L_5L | 0.56883 | 1.6333 | 844.6087 | 0.13496 | 0.45009
lh_L_24dd | 0.566 | 1.6846 | 892.0779 | -0.6967 | 0.83425
lh_L_24dv | 0.54598 | 1.5578 | 857.851 | -0.84658 | -0.52358
lh_L_7AL | 0.56499 | 1.6005 | 833.1508 | 0.1999 | 0.13843
lh_L_SCEF | 0.56751 | 1.6049 | 841.6517 | -0.82451 | -0.50211
lh_L_6ma | 0.57745 | 1.5621 | 824.0912 | -0.59029 | -0.83279
lh_L_7Am | 0.55892 | 1.5689 | 815.2321 | 0.029761 | -0.45207
lh_L_7PL | 0.56208 | 1.614 | 836.2645 | 0.12019 | 0.19974
lh_L_7PC | 0.56713 | 1.6418 | 846.0149 | 0.3491 | 0.68597
lh_L_LIPv | 0.56761 | 1.6909 | 870.3604 | 0.29027 | 1.296
lh_L_VIP | 0.56939 | 1.6336 | 841.8206 | 0.18539 | 0.44704
lh_L_MIP | 0.5614 | 1.6333 | 876.7819 | 0.43166 | 1.1892
lh_L_1 | 0.5811 | 1.759 | 867.8511 | 0.82572 | 2.0501
lh_L_2 | 0.5669 | 1.6923 | 876.6367 | 0.66762 | 1.6968
lh_L_3a | 0.57514 | 1.8493 | 902.3493 | 0.48939 | 2.8314
lh_L_6d | 0.58542 | 1.747 | 887.919 | 0.084985 | 1.7229
lh_L_6mp | 0.59911 | 1.7023 | 877.6304 | -0.38695 | 0.94569
lh_L_6v | 0.55932 | 1.6119 | 815.3883 | 0.08058 | -0.17259
lh_L_p24pr | 0.52977 | 1.4922 | 824.9584 | -0.78954 | -1.3606
lh_L_33pr | 0.5473 | 1.5452 | 901.859 | -0.74921 | 0.17792
lh_L_a24pr | 0.52773 | 1.4498 | 811.1867 | -0.83502 | -1.8477
lh_L_p32pr | 0.5401 | 1.5215 | 842.0782 | -0.88213 | -1.0006
lh_L_a24 | 0.52391 | 1.4011 | 836.242 | -1.6783 | -2.3788
lh_L_d32 | 0.53705 | 1.4758 | 817.5354 | -1.2682 | -1.9418
lh_L_8BM | 0.54859 | 1.5369 | 816.0566 | -0.93573 | -1.3685
lh_L_p32 | 0.53235 | 1.4496 | 845.1238 | -1.6129 | -1.9195
lh_L_10r | 0.54087 | 1.472 | 846.5923 | -1.2099 | -1.4586
lh_L_47m | 0.56078 | 1.5926 | 836.2294 | -0.71095 | -0.56715
lh_L_8Av | 0.54725 | 1.5693 | 817.0011 | -0.26632 | -0.65273
lh_L_8Ad | 0.54369 | 1.5442 | 823.7189 | -0.60139 | -0.94638
lh_L_9m | 0.54016 | 1.4774 | 800.4643 | -1.4082 | -2.3116
lh_L_8BL | 0.53825 | 1.5339 | 791.5561 | -0.86233 | -1.7151
lh_L_9p | 0.53887 | 1.5004 | 788.135 | -0.88461 | -1.9715
lh_L_10d | 0.54224 | 1.4937 | 795.0938 | -1.1742 | -2.1242
lh_L_8C | 0.55259 | 1.5977 | 839.8805 | -0.17632 | -0.063971
lh_L_44 | 0.5476 | 1.5365 | 804.4605 | -0.68225 | -1.3561
lh_L_45 | 0.55908 | 1.5786 | 814.329 | -0.55894 | -0.87186
lh_L_47l | 0.56056 | 1.5223 | 798.3091 | -0.60974 | -1.4755
lh_L_a47r | 0.55181 | 1.5042 | 791.2931 | -0.21111 | -1.3753
lh_L_6r | 0.54431 | 1.5453 | 817.0828 | -0.32084 | -0.82663
lh_L_IFJa | 0.54749 | 1.6228 | 854.2916 | -0.31293 | 0.19535
lh_L_IFJp | 0.54408 | 1.6256 | 852.0409 | -0.12694 | 0.32056
lh_L_IFSp | 0.55258 | 1.6257 | 836.4741 | -0.4016 | -0.13912
lh_L_IFSa | 0.55147 | 1.5856 | 821.8987 | -0.42858 | -0.61186
lh_L_p9-46v | 0.5526 | 1.5718 | 817.3267 | -0.42677 | -0.75898
lh_L_46 | 0.54567 | 1.5234 | 804.663 | -0.60013 | -1.3614
lh_L_a9-46v | 0.54647 | 1.5456 | 807.9786 | -0.32439 | -0.97159
lh_L_9-46d | 0.5428 | 1.5202 | 816.8705 | -0.65262 | -1.2269
lh_L_9a | 0.54298 | 1.4962 | 785.5352 | -0.97451 | -2.1055
lh_L_10v | 0.55184 | 1.4409 | 859.0433 | -0.89234 | -1.1857
lh_L_a10p | 0.54286 | 1.53 | 816.4021 | -0.18121 | -0.81265
lh_L_10pp | 0.54707 | 1.4823 | 828.9309 | -0.52899 | -1.1494
lh_L_11l | 0.54181 | 1.4824 | 835.1257 | -0.38296 | -0.93735
lh_L_13l | 0.54126 | 1.4677 | 834.6227 | -0.89977 | -1.4295
lh_L_OFC
lh_L_47s | 0.55547 | 1.4707 | 808.2906 | -1.0561 | -1.9508
lh_L_LIPd | 0.55945 | 1.6516 | 871.7997 | 0.30739 | 1.1148
lh_L_6a | 0.56262 | 1.6275 | 860.9557 | -0.24206 | 0.38187
lh_L_i6-8 | 0.55194 | 1.5923 | 837.6522 | -0.26376 | -0.19719
lh_L_s6-8 | 0.54711 | 1.5383 | 812.4633 | -0.64657 | -1.1921
lh_L_43 | 0.55366 | 1.5559 | 814.1663 | -0.25448 | -0.76228
lh_L_OP4 | 0.55179 | 1.5608 | 819.7543 | 0.12708 | -0.34907
lh_L_OP1 | 0.55006 | 1.619 | 860.4704 | 0.38833 | 0.81909
lh_L_OP2-3 | 0.54571 | 1.6159 | 861.6818 | -0.1455 | 0.40447
lh_L_52 | 0.5482 | 1.4919 | 847.5882 | -0.18745 | -0.53561
lh_L_RI | 0.55752 | 1.6648 | 891.2936 | 0.3542 | 1.5322
lh_L_PFcm | 0.55065 | 1.5982 | 857.4554 | 0.54919 | 0.78169
lh_L_PoI2 | 0.54659 | 1.4094 | 794.5036 | -0.98295 | -2.4501
lh_L_TA2 | 0.56321 | 1.5035 | 768.6777 | -0.42355 | -1.9023
lh_L_FOP4 | 0.53634 | 1.4643 | 811.6794 | -0.90924 | -1.8177
lh_L_MI | 0.52875 | 1.3722 | 802.7556 | -1.1125 | -2.6261
lh_L_Pir
lh_L_AVI | 0.53731 | 1.4532 | 817.3029 | -1.0042 | -1.8647
lh_L_AAIC | 0.53817 | 1.3858 | 775.1323 | -1.1232 | -2.9955
lh_L_FOP1 | 0.55196 | 1.4976 | 795.5764 | -0.68395 | -1.7127
lh_L_FOP3 | 0.5259 | 1.4557 | 834.6047 | -0.98546 | -1.5627
lh_L_FOP2 | 0.53357 | 1.5161 | 832.5882 | -0.70349 | -1.0412
lh_L_PFt | 0.5464 | 1.599 | 833.51 | 0.77013 | 0.58054
lh_L_AIP | 0.55103 | 1.6278 | 854.7962 | 0.38269 | 0.77357
lh_L_EC
lh_L_PreS
lh_L_H
lh_L_ProS | 0.55495 | 1.5542 | 881.6086 | 0.84621 | 1.152
lh_L_PeEc
lh_L_STGa | 0.55639 | 1.4345 | 750.7571 | -0.68114 | -2.767
lh_L_PBelt | 0.57204 | 1.6977 | 867.0841 | 0.28236 | 1.2753
lh_L_A5 | 0.56236 | 1.5394 | 820.9938 | 0.004704 | -0.5436
lh_L_PHA1 | 0.55752 | 1.4669 | 835.423 | 0.6909 | -0.18083
lh_L_PHA3 | 0.54933 | 1.4013 | 839.7439 | 0.31807 | -0.76535
lh_L_STSda | 0.55144 | 1.4718 | 811.9808 | -0.15832 | -1.1863
lh_L_STSdp | 0.54818 | 1.515 | 860.491 | 0.11571 | 0.032667
lh_L_STSvp | 0.54155 | 1.4688 | 821.5437 | 0.21631 | -0.75968
lh_L_TGd | 0.55444 | 1.4196 | 745.5856 | -0.70316 | -2.9479
lh_L_TE1a | 0.54578 | 1.4962 | 770.472 | -0.10969 | -1.6693
lh_L_TE1p | 0.5479 | 1.4269 | 810.191 | 0.22344 | -1.1647
lh_L_TE2a
lh_L_TF
lh_L_TE2p | 0.55722 | 1.3684 | 831.6444 | 0.040138 | -1.2916
lh_L_PHT | 0.54243 | 1.459 | 817.9053 | 0.45918 | -0.68187
lh_L_PH | 0.54061 | 1.477 | 849.2813 | 0.55259 | -0.013768
lh_L_TPOJ1 | 0.54925 | 1.5581 | 862.9551 | 0.12731 | 0.31812
lh_L_TPOJ2 | 0.5467 | 1.5598 | 851.7276 | 0.56456 | 0.49124
lh_L_TPOJ3 | 0.54845 | 1.5756 | 867.7581 | 0.89046 | 1.0862
lh_L_DVT | 0.55683 | 1.6212 | 881.6529 | 0.4926 | 1.247
lh_L_PGp | 0.55259 | 1.5544 | 846.8297 | 1.1067 | 0.80686
lh_L_IP2 | 0.54975 | 1.6063 | 840.5939 | 0.20477 | 0.29161
lh_L_IP1 | 0.55652 | 1.5962 | 847.3957 | 0.49662 | 0.57123
lh_L_IP0 | 0.55321 | 1.5963 | 865.098 | 0.95104 | 1.2056
lh_L_PFop | 0.54772 | 1.5585 | 816.8855 | 0.76966 | 0.093545
lh_L_PF | 0.54474 | 1.5386 | 812.9671 | 0.36563 | -0.39307
lh_L_PFm | 0.54869 | 1.54 | 817.1542 | -0.0015191 | -0.60574
lh_L_PGi | 0.54017 | 1.5288 | 848.8378 | 0.22917 | 0.0129
lh_L_PGs | 0.54934 | 1.5413 | 828.0812 | 0.46128 | -0.064891
lh_L_V6A | 0.57787 | 1.7073 | 877.2246 | 0.62332 | 1.7546
lh_L_VMV1 | 0.56068 | 1.5461 | 891.7009 | 0.9801 | 1.3713
lh_L_VMV3 | 0.55157 | 1.5418 | 877.5304 | 0.89545 | 1.0579
lh_L_PHA2 | 0.54245 | 1.3771 | 840.1497 | 0.43396 | -0.80216
lh_L_V4t | 0.56386 | 1.6305 | 878.2679 | 1.092 | 1.7124
lh_L_FST | 0.54827 | 1.534 | 857.4596 | 0.67007 | 0.52195
lh_L_V3CD | 0.56306 | 1.627 | 891.8648 | 1.4412 | 2.1802
lh_L_LO3 | 0.5591 | 1.6055 | 863.3282 | 1.2392 | 1.4533
lh_L_VMV2 | 0.5482 | 1.5108 | 890.7599 | 0.8448 | 1.0557
lh_L_31pd | 0.53856 | 1.5695 | 859.118 | -0.096582 | 0.14637
lh_L_31a | 0.53485 | 1.5349 | 834.4777 | -0.34098 | -0.62481
lh_L_VVC | 0.54645 | 1.4867 | 854.0975 | 0.47854 | 0.058216
lh_L_25
lh_L_s32 | 0.53991 | 1.369 | 844.8195 | -1.3384 | -2.1555
lh_L_pOFC
lh_L_PoI1 | 0.55724 | 1.4549 | 835.1326 | -0.69981 | -1.3359
lh_L_Ig | 0.54359 | 1.5436 | 848.5342 | -0.58961 | -0.54832
lh_L_FOP5 | 0.54292 | 1.5558 | 841.3653 | -0.78115 | -0.74354
lh_L_p10p | 0.5442 | 1.5311 | 808.4887 | -0.59652 | -1.2558
lh_L_p47r | 0.55004 | 1.5477 | 807.8929 | -0.29134 | -0.93525
lh_L_TGv
lh_L_MBelt | 0.57382 | 1.6503 | 867.2882 | -0.0028923 | 0.79455
lh_L_LBelt | 0.56941 | 1.7645 | 886.4013 | 0.38381 | 2.0289
lh_L_A4 | 0.56741 | 1.6161 | 828.5151 | 0.096067 | 0.070242
lh_L_STSva | 0.54826 | 1.4803 | 807.2692 | -0.081379 | -1.1537
lh_L_TE1m | 0.5599 | 1.4689 | 810.6779 | 0.076539 | -1.0396
lh_L_PI | 0.55278 | 1.4308 | 772.7662 | -0.72401 | -2.4733
lh_L_a32pr | 0.53336 | 1.4814 | 828.4647 | -0.96459 | -1.5017
lh_L_p24 | 0.52334 | 1.4017 | 821.9836 | -1.3325 | -2.3311

## panel h
label | profile.skewness.developmental | profile.skewness.highresolution
rh_R_V1 | 0.15939 | -0.017043
rh_R_MST | 0.30661 | 0.38185
rh_R_V6 | 0.1497 | -0.050358
rh_R_V2 | 0.30791 | 0.17867
rh_R_V3 | 0.28502 | 0.23433
rh_R_V4 | 0.33442 | 0.37792
rh_R_V8 | 0.41315 | 0.61601
rh_R_4 | -0.15924 | -0.38208
rh_R_3b | -0.030043 | -0.28717
rh_R_FEF | 0.1361 | 0.13741
rh_R_PEF | 0.49057 | 0.17555
rh_R_55b | 0.048778 | 0.15799
rh_R_V3A | 0.15457 | 0.15227
rh_R_RSC | 0.64924 | 0.5092
rh_R_POS2 | 0.28163 | 0.121
rh_R_V7 | 0.052965 | 0.28679
rh_R_IPS1 | 0.2481 | 0.40505
rh_R_FFC | 0.52502 | 0.66008
rh_R_V3B | 0.39586 | 0.45825
rh_R_LO1 | 0.42086 | 0.43787
rh_R_LO2 | 0.50016 | 0.56651
rh_R_PIT | 0.45369 | 0.5328
rh_R_MT | 0.21725 | 0.30587
rh_R_A1 | 0.16706 | -0.14405
rh_R_PSL | 0.60712 | 0.5464
rh_R_SFL | 0.49878 | -0.020571
rh_R_PCV | 0.37516 | 0.11787
rh_R_STV | 0.54317 | 0.58299
rh_R_7Pm | 0.2964 | 0.22659
rh_R_7m | 0.36792 | 0.40304
rh_R_POS1 | 0.59286 | 0.43338
rh_R_23d | 0.75641 | 0.8975
rh_R_v23ab | 0.47295 | 0.65786
rh_R_d23ab | 0.75375 | 0.71121
rh_R_31pv | 0.70016 | 0.63042
rh_R_5m | -0.037435 | -0.36158
rh_R_5mv | 0.42068 | 0.064826
rh_R_23c | 0.84732 | 0.57017
rh_R_5L | 0.034073 | -0.16561
rh_R_24dd | 0.28673 | -0.11109
rh_R_24dv | 0.66012 | 0.55512
rh_R_7AL | 0.13385 | 0.20452
rh_R_SCEF | 0.51366 | 0.18248
rh_R_6ma | 0.45385 | 0.047742
rh_R_7Am | 0.25542 | 0.17033
rh_R_7PL | 0.11114 | 0.18698
rh_R_7PC | -0.020295 | 0.043065
rh_R_LIPv | 0.12298 | 0.19635
rh_R_VIP | 0.011226 | 0.18549
rh_R_MIP | 0.2449 | 0.20661
rh_R_1 | -0.24761 | -0.15743
rh_R_2 | 0.18234 | 0.12759
rh_R_3a | 0.21199 | 0.033494
rh_R_6d | -0.15503 | -0.34653
rh_R_6mp | 0.3248 | -0.042282
rh_R_6v | 0.0356 | 0.30023
rh_R_p24pr | 0.81357 | 1.0147
rh_R_33pr | 0.61445 | 1.0809
rh_R_a24pr | 0.84065 | 0.96789
rh_R_p32pr | 0.75652 | 0.81915
rh_R_a24 | 0.86608 | 1.0614
rh_R_d32 | 0.78617 | 0.9306
rh_R_8BM | 0.5809 | 0.40603
rh_R_p32 | 0.84737 | 0.74116
rh_R_10r | 0.6571 | 0.69041
rh_R_47m | 0.24891 | 0.70191
rh_R_8Av | 0.19306 | 0.28967
rh_R_8Ad | 0.52844 | 0.49707
rh_R_9m | 0.64007 | 0.6401
rh_R_8BL | 0.46699 | 0.18228
rh_R_9p | 0.42744 | 0.57432
rh_R_10d | 0.40229 | 0.56191
rh_R_8C | 0.47488 | 0.47504
rh_R_44 | 0.59133 | 0.6521
rh_R_45 | 0.55229 | 0.28807
rh_R_47l | 0.60608 | 0.31676
rh_R_a47r | 0.52597 | 0.67808
rh_R_6r | 0.65238 | 0.56455
rh_R_IFJa | 0.61205 | 0.33976
rh_R_IFJp | 0.73814 | 0.58304
rh_R_IFSp | 0.4214 | 0.44978
rh_R_IFSa | 0.47987 | 0.51186
rh_R_p9-46v | 0.28114 | 0.33445
rh_R_46 | 0.44563 | 0.49033
rh_R_a9-46v | 0.43344 | 0.50385
rh_R_9-46d | 0.49033 | 0.57201
rh_R_9a | 0.32465 | 0.6037
rh_R_10v | 0.61193 | 0.80544
rh_R_a10p | 0.59108 | 0.59517
rh_R_10pp
rh_R_11l | 0.59343 | 0.81018
rh_R_13l | 0.58031 | 0.71705
rh_R_OFC
rh_R_47s | 0.94352 | 0.69358
rh_R_LIPd | 0.39558 | 0.32433
rh_R_6a | 0.50721 | 0.31825
rh_R_i6-8 | 0.28677 | -0.076506
rh_R_s6-8 | 0.4649 | 0.28261
rh_R_43 | 0.52193 | 0.66589
rh_R_OP4 | 0.61326 | 0.50299
rh_R_OP1 | 0.67676 | 0.40979
rh_R_OP2-3 | 0.59653 | 0.59148
rh_R_52 | 0.80816 | 0.80337
rh_R_RI | 0.60306 | 0.52692
rh_R_PFcm | 0.58358 | 0.52337
rh_R_PoI2 | 0.55736 | 0.86671
rh_R_TA2 | 1.013 | 0.012192
rh_R_FOP4 | 0.9521 | 0.84828
rh_R_MI | 0.79732 | 0.84273
rh_R_Pir
rh_R_AVI | 1.0089 | 0.85745
rh_R_AAIC | 0.88055 | 1.1927
rh_R_FOP1 | 1.0328 | 0.51035
rh_R_FOP3 | 0.71313 | 0.94664
rh_R_FOP2 | 0.76446 | 0.73153
rh_R_PFt | 0.5128 | 0.4789
rh_R_AIP | 0.44126 | 0.34335
rh_R_EC
rh_R_PreS
rh_R_H
rh_R_ProS | 0.66459 | 0.41332
rh_R_PeEc
rh_R_STGa | 0.82619 | 0.66055
rh_R_PBelt | 0.30185 | 0.054203
rh_R_A5 | 0.31671 | 0.6355
rh_R_PHA1 | 1.106 | 1.1567
rh_R_PHA3 | 0.84492 | 0.84815
rh_R_STSda | 0.63523 | 1.0254
rh_R_STSdp | 0.71913 | 0.91402
rh_R_STSvp | 0.97877 | 0.77892
rh_R_TGd | 0.8233 | 0.75509
rh_R_TE1a | 0.69392 | 0.7275
rh_R_TE1p | 0.58202 | 0.79444
rh_R_TE2a
rh_R_TF
rh_R_TE2p
rh_R_PHT | 0.6087 | 0.78154
rh_R_PH | 0.50801 | 0.60526
rh_R_TPOJ1 | 0.63915 | 0.7634
rh_R_TPOJ2 | 0.49795 | 0.55393
rh_R_TPOJ3 | 0.49698 | 0.66949
rh_R_DVT | 0.26163 | 0.14849
rh_R_PGp | 0.42952 | 0.67753
rh_R_IP2 | 0.46274 | 0.35635
rh_R_IP1 | 0.35033 | 0.27326
rh_R_IP0 | 0.371 | 0.33745
rh_R_PFop | 0.51031 | 0.6985
rh_R_PF | 0.46945 | 0.61756
rh_R_PFm | 0.4677 | 0.57894
rh_R_PGi | 0.60747 | 0.72106
rh_R_PGs | 0.43737 | 0.56086
rh_R_V6A | 0.16412 | 0.31158
rh_R_VMV1 | 0.47118 | 0.5634
rh_R_VMV3 | 0.58958 | 0.57342
rh_R_PHA2 | 0.86494 | 1.0238
rh_R_V4t | 0.43971 | 0.50226
rh_R_FST | 0.50288 | 0.47236
rh_R_V3CD | 0.35026 | 0.56269
rh_R_LO3 | 0.43077 | 0.62964
rh_R_VMV2 | 0.58799 | 0.50926
rh_R_31pd | 0.50367 | 0.42732
rh_R_31a | 0.6093 | 0.54645
rh_R_VVC | 0.6862 | 0.85831
rh_R_25
rh_R_s32 | 0.84258 | 0.76217
rh_R_pOFC
rh_R_PoI1 | 0.65685 | 0.80258
rh_R_Ig | 0.59396 | 0.70321
rh_R_FOP5 | 1.0458 | 0.70838
rh_R_p10p | 0.46982 | 0.53213
rh_R_p47r | 0.54677 | 0.68865
rh_R_TGv
rh_R_MBelt | 0.49741 | -0.026334
rh_R_LBelt | 0.30939 | 0.20111
rh_R_A4 | 0.32978 | 0.3021
rh_R_STSva | 0.93319 | 0.75689
rh_R_TE1m | 0.63353 | 0.79121
rh_R_PI | 1.3097 | 0.79258
rh_R_a32pr | 0.79544 | 0.87551
rh_R_p24 | 0.8543 | 1.1464
lh_L_V1 | 0.20879 | -0.17233
lh_L_MST | 0.30067 | 0.31662
lh_L_V6 | 0.13447 | -0.33741
lh_L_V2 | 0.32255 | 0.086984
lh_L_V3 | 0.27078 | 0.19397
lh_L_V4 | 0.3215 | 0.28659
lh_L_V8 | 0.41298 | 0.28134
lh_L_4 | -0.15984 | -0.23473
lh_L_3b | -0.05866 | -0.39408
lh_L_FEF | 0.25819 | 0.16507
lh_L_PEF | 0.413 | -0.17422
lh_L_55b | 0.10121 | 0.16726
lh_L_V3A | 0.11356 | 0.14492
lh_L_RSC | 0.64135 | 0.037221
lh_L_POS2 | 0.25682 | 0.037317
lh_L_V7 | -0.026948 | 0.46825
lh_L_IPS1 | 0.16959 | 0.64769
lh_L_FFC | 0.45883 | 0.68097
lh_L_V3B | 0.39323 | 0.24861
lh_L_LO1 | 0.36476 | 0.29368
lh_L_LO2 | 0.46559 | 0.52434
lh_L_PIT | 0.43409 | 0.38031
lh_L_MT | 0.15425 | 0.29247
lh_L_A1 | 0.1339 | 0.049096
lh_L_PSL | 0.64529 | 0.57073
lh_L_SFL | 0.54009 | -0.15781
lh_L_PCV | 0.42453 | -0.19175
lh_L_STV | 0.46999 | 0.23607
lh_L_7Pm | 0.29886 | -0.053477
lh_L_7m | 0.40077 | 0.028013
lh_L_POS1 | 0.61328 | 0.57591
lh_L_23d | 0.7638 | 0.47501
lh_L_v23ab | 0.49397 | 0.16299
lh_L_d23ab | 0.67695 | 0.35727
lh_L_31pv | 0.72857 | 0.63276
lh_L_5m | -0.060962 | -0.40962
lh_L_5mv | 0.4589 | -0.40431
lh_L_23c | 0.90371 | 0.90476
lh_L_5L | 0.041394 | -0.29604
lh_L_24dd | 0.30787 | -0.42
lh_L_24dv | 0.6722 | 0.10205
lh_L_7AL | 0.1072 | 0.20333
lh_L_SCEF | 0.54041 | -0.24207
lh_L_6ma | 0.42729 | 0.33141
lh_L_7Am | 0.29546 | -0.060363
lh_L_7PL | 0.085399 | 0.23827
lh_L_7PC | -0.071237 | 0.2171
lh_L_LIPv | 0.0032722 | 0.1237
lh_L_VIP | -0.045844 | 0.13852
lh_L_MIP | 0.27569 | 0.35927
lh_L_1 | -0.20391 | 0.064083
lh_L_2 | 0.14853 | 0.26552
lh_L_3a | 0.24576 | 0.17264
lh_L_6d | -0.14386 | -0.44175
lh_L_6mp | 0.26773 | -0.049212
lh_L_6v | 0.13822 | 0.40209
lh_L_p24pr | 0.81058 | 0.68864
lh_L_33pr | 0.6478 | 1.0698
lh_L_a24pr | 0.94731 | 1.207
lh_L_p32pr | 0.75242 | 0.39552
lh_L_a24 | 0.86997 | 0.94095
lh_L_d32 | 0.77597 | 0.60496
lh_L_8BM | 0.59846 | -0.23851
lh_L_p32 | 0.8227 | 0.64562
lh_L_10r | 0.69879 | 0.28209
lh_L_47m | 0.31994 | 0.22675
lh_L_8Av | 0.21191 | 0.23756
lh_L_8Ad | 0.55958 | 0.51498
lh_L_9m | 0.58103 | 0.12373
lh_L_8BL | 0.52542 | 0.12963
lh_L_9p | 0.37631 | 0.6309
lh_L_10d | 0.39698 | 0.38357
lh_L_8C | 0.41403 | 0.43969
lh_L_44 | 0.64275 | 0.6986
lh_L_45 | 0.53646 | 0.25159
lh_L_47l | 0.69175 | 0.66931
lh_L_a47r | 0.45121 | 0.58808
lh_L_6r | 0.64624 | 0.26213
lh_L_IFJa | 0.68686 | 0.59017
lh_L_IFJp | 0.72848 | 0.55428
lh_L_IFSp | 0.44412 | 0.37733
lh_L_IFSa | 0.50013 | 0.56593
lh_L_p9-46v | 0.28637 | 0.4846
lh_L_46 | 0.35072 | 0.38373
lh_L_a9-46v | 0.40371 | 0.54673
lh_L_9-46d | 0.45257 | 0.34684
lh_L_9a | 0.23387 | 0.65007
lh_L_10v | 0.59054 | 0.35264
lh_L_a10p | 0.61508 | 0.46174
lh_L_10pp | 0.55821 | 0.79167
lh_L_11l | 0.61168 | 0.74992
lh_L_13l | 0.60255 | 0.77204
lh_L_OFC
lh_L_47s | 0.99759 | 0.61259
lh_L_LIPd | 0.31745 | 0.49732
lh_L_6a | 0.45819 | 0.32631
lh_L_i6-8 | 0.36043 | -0.16992
lh_L_s6-8 | 0.45487 | 0.2541
lh_L_43 | 0.49722 | 0.46696
lh_L_OP4 | 0.5682 | 0.269
lh_L_OP1 | 0.63459 | 0.19991
lh_L_OP2-3 | 0.66347 | 0.56682
lh_L_52 | 0.77647 | 0.63513
lh_L_RI | 0.62436 | 0.40543
lh_L_PFcm | 0.55289 | 0.2207
lh_L_PoI2 | 0.6352 | 1.1663
lh_L_TA2 | 0.92322 | -0.89344
lh_L_FOP4 | 0.878 | 0.28229
lh_L_MI | 0.79942 | 1.2359
lh_L_Pir
lh_L_AVI | 0.92778 | 0.78063
lh_L_AAIC | 0.9209 | 0.96076
lh_L_FOP1 | 0.92237 | -0.18655
lh_L_FOP3 | 0.74678 | 0.76474
lh_L_FOP2 | 0.8234 | 0.044049
lh_L_PFt | 0.56022 | 0.21208
lh_L_AIP | 0.4185 | 0.29978
lh_L_EC
lh_L_PreS
lh_L_H
lh_L_ProS | 0.67803 | 0.37235
lh_L_PeEc
lh_L_STGa | 0.65189 | 0.46604
lh_L_PBelt | 0.41247 | -0.071401
lh_L_A5 | 0.29784 | 0.7167
lh_L_PHA1 | 0.98843 | 1.0919
lh_L_PHA3 | 0.79089 | 0.65728
lh_L_STSda | 0.53322 | 0.97626
lh_L_STSdp | 0.59801 | 0.71978
lh_L_STSvp | 0.88095 | 0.70322
lh_L_TGd | 0.77927 | 0.71121
lh_L_TE1a | 0.68297 | 0.54378
lh_L_TE1p | 0.53889 | 0.69422
lh_L_TE2a
lh_L_TF
lh_L_TE2p | 0.58759 | 0.45695
lh_L_PHT | 0.53667 | 0.48092
lh_L_PH | 0.52734 | 0.54833
lh_L_TPOJ1 | 0.48191 | 0.57416
lh_L_TPOJ2 | 0.49448 | 0.57623
lh_L_TPOJ3 | 0.41517 | 0.55455
lh_L_DVT | 0.29293 | -0.28054
lh_L_PGp | 0.3721 | 0.31699
lh_L_IP2 | 0.46973 | -0.0020251
lh_L_IP1 | 0.32499 | -0.13458
lh_L_IP0 | 0.39709 | -0.23164
lh_L_PFop | 0.51155 | 0.56449
lh_L_PF | 0.44036 | 0.31816
lh_L_PFm | 0.3505 | 0.19246
lh_L_PGi | 0.58191 | 0.51475
lh_L_PGs | 0.36747 | 0.43683
lh_L_V6A | 0.15403 | 0.17556
lh_L_VMV1 | 0.49447 | 0.48121
lh_L_VMV3 | 0.56772 | 0.23796
lh_L_PHA2 | 0.79595 | 0.67076
lh_L_V4t | 0.28838 | 0.51013
lh_L_FST | 0.47241 | 0.41824
lh_L_V3CD | 0.26764 | 0.43599
lh_L_LO3 | 0.36255 | 0.39149
lh_L_VMV2 | 0.58508 | 0.59787
lh_L_31pd | 0.52226 | 0.13764
lh_L_31a | 0.6537 | 0.30473
lh_L_VVC | 0.60757 | 0.58152
lh_L_25
lh_L_s32 | 0.86901 | 1.0446
lh_L_pOFC
lh_L_PoI1 | 0.61061 | 1.018
lh_L_Ig | 0.57012 | 0.7982
lh_L_FOP5 | 1.0284 | 0.46815
lh_L_p10p | 0.40188 | 0.6498
lh_L_p47r | 0.58977 | 0.52874
lh_L_TGv
lh_L_MBelt | 0.47122 | -0.75903
lh_L_LBelt | 0.34697 | 0.43514
lh_L_A4 | 0.40704 | 0.28575
lh_L_STSva | 0.76078 | 0.49867
lh_L_TE1m | 0.60052 | 0.5862
lh_L_PI | 1.1212 | 0.23381
lh_L_a32pr | 0.77397 | 0.63334
lh_L_p24 | 0.91013 | 0.99529